## Sheet1
Compressor Data for ME200 Data Science
Feb. 2025 | [11 empty] | f(P_out,s_in)
|  | Measured | [6 empty] | Calculated
|  | T_in | T_out | T_sup | p_in | p_out | m_dot | W_dot | h_in | h_out | s_in | h_out_s | eta_is
|  | [deg C] | [deg C] | [deg C] | [kPa] | [kPa] | [kg/s] | [kW] | [kJ/kg] | [kJ/kg] | [kJ/kg-K] | [kJ/kg] | [-]
| 1 | 20.28 | 57.0515 | 10.99 | 1062 | 2131 | 0.06451 | 1809.2543 | 436.6 | 457 | 1.837 | 456.6 | 0.9795
| 2 | 15.3 | 61.8106 | 10.64 | 923.5 | 2122 | 0.054868 | 1828.7197 | 434.6 | 463 | 1.843 | 458.7 | 0.8499
| 3 | 22.35 | 73.2022 | 11.99 | 1096 | 2765 | 0.064997 | 2369.3655 | 438 | 466.3 | 1.839 | 465 | 0.9533
| 4 | 11.26 | 67.844 | 11.23 | 798.8 | 2167 | 0.04654 | 1897.5101 | 433.5 | 469.3 | 1.854 | 462.8 | 0.8167
| 5 | 15.81 | 77.9694 | 10.91 | 930.3 | 2747 | 0.053854 | 2399.2972 | 434.9 | 472.7 | 1.844 | 466.6 | 0.8403
| 6 | 21.5 | 85.9559 | 11.01 | 1101 | 3448 | 0.063587 | 3042.5544 | 437 | 472.4 | 1.835 | 470.3 | 0.9402
| 7 | 4.54 | 74.7923 | 10.38 | 659.6 | 2157 | 0.037399 | 1929.8636 | 430.3 | 477.5 | 1.861 | 465.2 | 0.7393
| 8 | 11.84 | 83.6531 | 11.19 | 814.8 | 2779 | 0.046319 | 2469.3831 | 433.7 | 479.2 | 1.853 | 470 | 0.7967
| 9 | 16.65 | 93.2698 | 10.91 | 954.5 | 3424 | 0.05384 | 3101.2114 | 435.2 | 482.4 | 1.843 | 472.8 | 0.7969
| 10 | 0.98 | 79.628 | 10.28 | 586.7 | 2237 | 0.033305 | 2023.2914 | 428.7 | 481.9 | 1.868 | 468.4 | 0.7466
| 11 | 6.709 | 90.2479 | 12.06 | 670.4 | 2735 | 0.039292 | 2562.1599 | 432.1 | 487.7 | 1.867 | 474.4 | 0.7598
| 12 | 1.89 | 98.7162 | 11.78 | 574.9 | 2758 | 0.032111 | 2540.1774 | 429.9 | 497.4 | 1.874 | 477.3 | 0.7027
| 13 | -3.97 | 111.9436 | 11.04 | 479.9 | 2769 | 0.024897 | 2642.4354 | 426.9 | 512.5 | 1.882 | 480.1 | 0.622
| 14 | -13.28 | 108.5036 | 9.43 | 360.1 | 2289 | 0.019005 | 2220.9506 | 421.8 | 513.4 | 1.892 | 477.7 | 0.6097