## Sheet1
T_in | T_out | T_cond | T_sup | p_in | p_cond | m_dot | W_dot | h_in | h_out | s_in | h_out_s | eta_is | eta_oi | Q_amb
[deg C] | [deg C] | [deg C] | [deg C] | [kPa] | [kPa] | [kg/s] | [W] | [kJ/kg] | [kJ/kg] | [kJ/kg-K] | [kJ/kg] | [-] | [-] | W
20.28 | 57.0515 | 34.74 | 10.99 | 1062 | 2131 | 0.06451 | 1809.2543 | 436.6 | 457 | 1.837 | 456.6 | 0.9795 | 0.72737 | 493.2574
15.3 | 61.8106 | 34.57 | 10.64 | 923.5 | 2122 | 0.054868 | 1828.7197 | 434.6 | 463 | 1.843 | 458.7 | 0.8499 | 0.8521 | 270.4617
22.35 | 73.2022 | 45.49 | 11.99 | 1096 | 2765 | 0.064997 | 2369.3655 | 438 | 466.3 | 1.839 | 465 | 0.9533 | 0.77633 | 529.9545
11.26 | 67.844 | 35.41 | 11.23 | 798.8 | 2167 | 0.04654 | 1897.5101 | 433.5 | 469.3 | 1.854 | 462.8 | 0.8167 | 0.87805 | 231.393
15.81 | 77.9694 | 45.2 | 10.91 | 930.3 | 2747 | 0.053854 | 2399.2972 | 434.9 | 472.7 | 1.844 | 466.6 | 0.8403 | 0.84844 | 363.6307
21.5 | 85.9559 | 55.1 | 11.01 | 1101 | 3448 | 0.063587 | 3042.5544 | 437 | 472.4 | 1.835 | 470.3 | 0.9402 | 0.73984 | 791.5644
4.54 | 74.7923 | 35.22 | 10.38 | 659.6 | 2157 | 0.037399 | 1929.8636 | 430.3 | 477.5 | 1.861 | 465.2 | 0.7393 | 0.9147 | 164.6203
11.84 | 83.6531 | 45.69 | 11.19 | 814.8 | 2779 | 0.046319 | 2469.3831 | 433.7 | 479.2 | 1.853 | 470 | 0.7967 | 0.85345 | 361.8844
16.65 | 93.2698 | 54.79 | 10.91 | 954.5 | 3424 | 0.05384 | 3101.2114 | 435.2 | 482.4 | 1.843 | 472.8 | 0.7969 | 0.81944 | 559.9557
0.98 | 79.628 | 36.69 | 10.28 | 586.7 | 2237 | 0.033305 | 2023.2914 | 428.7 | 481.9 | 1.868 | 468.4 | 0.7466 | 0.8757 | 251.4917
6.709 | 90.2479 | 45.02 | 12.06 | 670.4 | 2735 | 0.039292 | 2562.1599 | 432.1 | 487.7 | 1.867 | 474.4 | 0.7598 | 0.85266 | 377.5026
1.89 | 98.7162 | 45.38 | 11.78 | 574.9 | 2758 | 0.032111 | 2540.1774 | 429.9 | 497.4 | 1.874 | 477.3 | 0.7027 | 0.85328 | 372.6918
-3.97 | 111.9436 | 45.54 | 11.04 | 479.9 | 2769 | 0.024897 | 2642.4354 | 426.9 | 512.5 | 1.882 | 480.1 | 0.622 | 0.80653 | 511.2332
-13.28 | 108.5036 | 37.62 | 9.43 | 360.1 | 2289 | 0.019005 | 2220.9506 | 421.8 | 513.4 | 1.892 | 477.7 | 0.6097 | 0.78383 | 480.1039